## moxie pinout v2
Position | Name | Type | Signal | Label | AF0 | AF1 | AF2 | AF3 | AF4 | AF5 | AF6 | AF7 | AF8 | AF9 | AF10 | AF11 | AF12
1 | VBAT | Power
2 | PC13-ANTI_TAMP | I/O |  |  | AF0: RTC_AF1
3 | PC14-OSC32_IN | I/O |  |  | AF0: RCC_OSC32_IN
4 | PC15-OSC32_OUT | I/O |  |  | AF0: RCC_OSC32_OUT
5 | PH0-OSC_IN | I/O | RCC_OSC_IN |  | AF0: RCC_OSC_IN
6 | PH1-OSC_OUT | I/O | RCC_OSC_OUT |  | AF0: RCC_OSC_OUT
7 | NRST | Reset
8 | PC0 | I/O | ADC1_IN10 |  | AF10: USB_OTG_HS_ULPI_STP
9 | PC1 | I/O | ADC1_IN11
10 | PC2 | I/O | ADC1_IN12 |  | AF5: SPI2_MISO; AF6: I2S2_ext_SD; AF10: USB_OTG_HS_ULPI_DIR
11 | PC3 | I/O | ADC1_IN13 |  | AF5: I2S2_SD/SPI2_MOSI; AF10: USB_OTG_HS_ULPI_NXT
12 | VSSA | Power
13 | VDDA | Power
14 | PA0-WKUP | I/O | ADC1_IN0 |  | AF0: SYS_WKUP; AF1: TIM2_CH1/TIM2_ETR; AF2: TIM5_CH1; AF3: TIM8_ETR; AF7: USART2_CTS; AF8: UART4_TX
15 | PA1 | I/O | ADC1_IN1 |  | AF1: TIM2_CH2; AF2: TIM5_CH2; AF7: USART2_RTS; AF8: UART4_RX
16 | PA2 | I/O | ADC1_IN2 |  | AF1: TIM2_CH3; AF2: TIM5_CH3; AF3: TIM9_CH1; AF7: USART2_TX
17 | PA3 | I/O | TIM5_CH4 |  | AF1: TIM2_CH4; AF2: TIM5_CH4; AF3: TIM9_CH2; AF7: USART2_RX; AF10: USB_OTG_HS_ULPI_D0
18 | VSS | Power
19 | VDD | Power
20 | PA4 | I/O | DAC_OUT1 |  | AF5: SPI1_NSS; AF6: I2S3_WS/SPI3_NSS; AF7: USART2_CK; AF12: USB_OTG_HS_SOF
21 | PA5 | I/O | DAC_OUT2 |  | AF1: TIM2_CH1/TIM2_ETR; AF3: TIM8_CH1N; AF5: SPI1_SCK; AF10: USB_OTG_HS_ULPI_CK
22 | PA6 | I/O | TIM13_CH1 |  | AF1: TIM1_BKIN; AF2: TIM3_CH1; AF3: TIM8_BKIN; AF5: SPI1_MISO; AF9: TIM13_CH1
23 | PA7 | I/O | TIM14_CH1 |  | AF1: TIM1_CH1N; AF2: TIM3_CH2; AF3: TIM8_CH1N; AF5: SPI1_MOSI; AF9: TIM14_CH1
24 | PC4 | I/O | ADC1_IN14
25 | PC5 | I/O | ADC1_IN15
26 | PB0 | I/O | ADC1_IN8 |  | AF1: TIM1_CH2N; AF2: TIM3_CH3; AF3: TIM8_CH2N; AF10: USB_OTG_HS_ULPI_D1
27 | PB1 | I/O | ADC1_IN9 |  | AF1: TIM1_CH3N; AF2: TIM3_CH4; AF3: TIM8_CH3N; AF10: USB_OTG_HS_ULPI_D2
28 | PB2 | I/O
29 | PB10 | I/O | I2C2_SCL |  | AF1: TIM2_CH3; AF4: I2C2_SCL; AF5: I2S2_CK/SPI2_SCK; AF7: USART3_TX; AF10: USB_OTG_HS_ULPI_D3
30 | PB11 | I/O | I2C2_SDA |  | AF1: TIM2_CH4; AF4: I2C2_SDA; AF7: USART3_RX; AF10: USB_OTG_HS_ULPI_D4
31 | VCAP_1 | Power
32 | VDD | Power
33 | PB12 | I/O | TIM1_BKIN |  | AF1: TIM1_BKIN; AF4: I2C2_SMBA; AF5: I2S2_WS/SPI2_NSS; AF7: USART3_CK; AF9: CAN2_RX; AF10: USB_OTG_HS_ULPI_D5; AF12: USB_OTG_HS_ID
34 | PB13 | I/O | TIM1_CH1N |  | AF1: TIM1_CH1N; AF5: I2S2_CK/SPI2_SCK; AF7: USART3_CTS; AF9: CAN2_TX; AF10: USB_OTG_HS_ULPI_D6
35 | PB14 | I/O | TIM1_CH2N |  | AF1: TIM1_CH2N; AF3: TIM8_CH2N; AF5: SPI2_MISO; AF6: I2S2_ext_SD; AF7: USART3_RTS; AF9: TIM12_CH1; AF12: USB_OTG_HS_DM
36 | PB15 | I/O | TIM1_CH3N |  | AF0: RTC_REFIN; AF1: TIM1_CH3N; AF3: TIM8_CH3N; AF5: I2S2_SD/SPI2_MOSI; AF9: TIM12_CH2; AF12: USB_OTG_HS_DP
37 | PC6 | Input | GPIO_Input |  | AF2: TIM3_CH1; AF3: TIM8_CH1; AF5: I2S2_MCK; AF8: USART6_TX; AF12: SDIO_D6
38 | PC7 | Input | GPIO_Input |  | AF2: TIM3_CH2; AF3: TIM8_CH2; AF6: I2S3_MCK; AF8: USART6_RX; AF12: SDIO_D7
39 | PC8 | Input | GPIO_Input |  | AF2: TIM3_CH3; AF3: TIM8_CH3; AF8: USART6_CK; AF12: SDIO_D0
40 | PC9 | I/O |  |  | AF0: RCC_MCO_2; AF2: TIM3_CH4; AF3: TIM8_CH4; AF4: I2C3_SDA; AF5: I2S_CKIN; AF12: SDIO_D1
41 | PA8 | I/O | TIM1_CH1 |  | AF0: RCC_MCO_1; AF1: TIM1_CH1; AF4: I2C3_SCL; AF7: USART1_CK; AF10: USB_OTG_FS_SOF
42 | PA9 | I/O | TIM1_CH2 |  | AF1: TIM1_CH2; AF4: I2C3_SMBA; AF7: USART1_TX
43 | PA10 | I/O | TIM1_CH3 |  | AF1: TIM1_CH3; AF7: USART1_RX; AF10: USB_OTG_FS_ID
44 | PA11 | I/O | USB_OTG_FS_DM |  | AF1: TIM1_CH4; AF7: USART1_CTS; AF9: CAN1_RX; AF10: USB_OTG_FS_DM
45 | PA12 | I/O | USB_OTG_FS_DP |  | AF1: TIM1_ETR; AF7: USART1_RTS; AF9: CAN1_TX; AF10: USB_OTG_FS_DP
46 | PA13 | I/O | SYS_JTMS-SWDIO |  | AF0: SYS_JTMS-SWDIO
47 | VCAP_2 | Power
48 | VDD | Power
49 | PA14 | I/O | SYS_JTCK-SWCLK |  | AF0: SYS_JTCK-SWCLK
50 | PA15 | I/O |  |  | AF0: SYS_JTDI; AF1: TIM2_CH1/TIM2_ETR; AF5: SPI1_NSS; AF6: I2S3_WS/SPI3_NSS
51 | PC10 | I/O | USART3_TX |  | AF6: I2S3_CK/SPI3_SCK; AF7: USART3_TX; AF8: UART4_TX; AF12: SDIO_D2
52 | PC11 | I/O | USART3_RX |  | AF5: I2S3_ext_SD; AF6: SPI3_MISO; AF7: USART3_RX; AF8: UART4_RX; AF12: SDIO_D3
53 | PC12 | I/O | SPI3_MOSI |  | AF6: I2S3_SD/SPI3_MOSI; AF7: USART3_CK; AF8: UART5_TX; AF12: SDIO_CK
54 | PD2 | I/O |  |  | AF2: TIM3_ETR; AF8: UART5_RX; AF12: SDIO_CMD
55 | PB3 | I/O | SPI3_SCK |  | AF0: SYS_JTDO-SWO; AF1: TIM2_CH2; AF5: SPI1_SCK; AF6: I2S3_CK/SPI3_SCK
56 | PB4 | I/O |  |  | AF0: SYS_JTRST; AF2: TIM3_CH1; AF5: SPI1_MISO; AF6: SPI3_MISO; AF7: I2S3_ext_SD
57 | PB5 | I/O |  |  | AF2: TIM3_CH2; AF4: I2C1_SMBA; AF5: SPI1_MOSI; AF6: I2S3_SD/SPI3_MOSI; AF9: CAN2_RX; AF10: USB_OTG_HS_ULPI_D7
58 | PB6 | I/O | USART1_TX |  | AF2: TIM4_CH1; AF4: I2C1_SCL; AF7: USART1_TX; AF9: CAN2_TX
59 | PB7 | I/O | USART1_RX |  | AF2: TIM4_CH2; AF4: I2C1_SDA; AF7: USART1_RX
60 | BOOT0 | Boot
61 | PB8 | I/O | CAN1_RX |  | AF2: TIM4_CH3; AF3: TIM10_CH1; AF4: I2C1_SCL; AF9: CAN1_RX; AF12: SDIO_D4
62 | PB9 | I/O | CAN1_TX |  | AF2: TIM4_CH4; AF3: TIM11_CH1; AF4: I2C1_SDA; AF5: I2S2_WS/SPI2_NSS; AF9: CAN1_TX; AF12: SDIO_D5
63 | VSS | Power
64 | VDD | Power